## property
HtFract | TMassDen | TwFAStif | TwSSStif |  |  |  |  | HtFract | Aera Inertia | Polar Inertia | Area | Radius | Thickness | MassDen | TwFAStif | TwSSStif | TwGJStif | TwEAStif | TwFAIner | TwSSIner | TwFAcgOf | TwSScgOf | Yaw inertia
(-) | (kg/m) | (Nm^2) | (Nm^2) |  | Material | Steel |  | (-) | (m^4) | (m^4) | (m^2) | (m) | (m) | (kg/m) | (Nm^2) | (Nm^2) | (Nm^2) | (N) | (kgm^2) | (kgm^2) | (-) | (-)
0 | 4306.51 | 474490000000 | 474490000000 |  | Density | 8500 | kg/m3 | 0 | 2.2595 | 4.519 | 0.50665 | 3 | 0.027 | 4306.51 | 474490000000.0001 | 474490000000.0001 | 364992307692.3077 | 106396129411.7647 | 19205.5476 | 19205.5476 | 0 | 0 | 278781.5105 | total yaw inertia:
0.1 | 4030.44 | 413080000000 | 413080000000 |  | Young's Modules | 210000000000 | pa | 0.1 | 1.967 | 3.9341 | 0.47417 | 2.8935 | 0.0262 | 4030.44 | 413080000000 | 413080000000 | 317753846153.8462 | 99575576470.5882 | 16719.9048 | 16719.9048 | 0 | 0 | 242139.16 | 1534003.4514
0.2 | 3763.45 | 357830000000 | 357830000000 |  | Passon ratio | 0.3 |  | 0.2 | 1.704 | 3.4079 | 0.44276 | 2.787 | 0.0254 | 3763.45 | 357830000000 | 357830000000 | 275253846153.8461 | 92979352941.1765 | 14483.5952 | 14483.5952 | 0 | 0 | 209228.261
0.3 | 3505.52 | 308300000000 | 308300000000 |  | Shear modules | 80769230769.2308 | pa | 0.3 | 1.4681 | 2.9362 | 0.41241 | 2.6805 | 0.0246 | 3505.52 | 308300000000 | 308300000000 | 237153846153.8462 | 86606964705.8824 | 12478.8095 | 12478.8095 | 0 | 0 | 179781.8324
0.4 | 3256.66 | 264080000000 | 264080000000 |  | Tower-top height | 87.6 |  | 0.4 | 1.2575 | 2.515 | 0.38314 | 2.574 | 0.0238 | 3256.66 | 264080000000 | 264080000000 | 203138461538.4615 | 80458658823.5294 | 10688.9524 | 10688.9524 | 0 | 0 | 153554.88
0.5 | 3016.86 | 224800000000 | 224800000000 |  | tower-base height | 10 |  | 0.5 | 1.0705 | 2.141 | 0.35492 | 2.4675 | 0.023 | 3016.86 | 224800000000 | 224800000000 | 172923076923.077 | 74534188235.2941 | 9099.0476 | 9099.0476 | 0 | 0 | 130305.5505
0.6 | 2786.13 | 190060000000 | 190060000000 |  |  |  |  | 0.6 | 0.90505 | 1.8101 | 0.32778 | 2.361 | 0.0222 | 2786.13 | 190060000000 | 190060000000 | 146200000000 | 68833800000 | 7692.9048 | 7692.9048 | 0 | 0 | 109791.9905
0.7 | 2564.46 | 159490000000 | 159490000000 |  |  |  |  | 0.7 | 0.75948 | 1.519 | 0.3017 | 2.2545 | 0.0214 | 2564.46 | 159490000000 | 159490000000 | 122684615384.6154 | 63357247058.8235 | 6455.5476 | 6455.5476 | 0 | 0 | 91797.4743
0.8 | 2351.87 | 132770000000 | 132770000000 |  |  |  |  | 0.8 | 0.63224 | 1.2645 | 0.27669 | 2.148 | 0.0206 | 2351.87 | 132770000000 | 132770000000 | 102130769230.7692 | 58105023529.4118 | 5374.0238 | 5374.0238 | 0 | 0 | 76108.4171
0.9 | 2148.34 | 109540000000 | 109540000000 |  |  |  |  | 0.9 | 0.52162 | 1.0432 | 0.25275 | 2.0415 | 0.0198 | 2148.34 | 109540000000 | 109540000000 | 84261538461.5385 | 53076635294.1177 | 4433.7619 | 4433.7619 | 0 | 0 | 62514.3752
1 | 1953.87 | 89490000000 | 89490000000 |  |  |  |  | 1 | 0.42614 | 0.85229 | 0.22987 | 1.935 | 0.019 | 1953.87 | 89490000000 | 89490000000 | 68838461538.4615 | 48272082352.9412 | 3622.2143 | 3622.2143 | 0 | 0
Bmodes input
Tower | section | properties
11 | n_secs: | number | of | tower | sections | at | which | properties | are | specified | (-)
sec_loc | str_tw | tw_iner | mass_den | flp_iner | edge_iner | flp_stff | edge_stff | tor_stff | axial_stff | cg_offst | sc_offst | tc_offst
(-) | (deg) | (deg) | (kg/m) | (kg-m) | (kg-m) | (Nm^2) | (Nm^2) | (Nm^2) | (N) | (m) | (m) | (m)
0 | 0 | 0 | 4306.51 | 19205.5476 | 19205.5476 | 474490000000.0001 | 474490000000.0001 | 364992307692.3077 | 106396129411.7647 | 0 | 0 | 0
0.1 | 0 | 0 | 4030.44 | 16719.9048 | 16719.9048 | 413080000000 | 413080000000 | 317753846153.8462 | 99575576470.5882 | 0 | 0 | 0
0.2 | 0 | 0 | 3763.45 | 14483.5952 | 14483.5952 | 357830000000 | 357830000000 | 275253846153.8461 | 92979352941.1765 | 0 | 0 | 0
0.3 | 0 | 0 | 3505.52 | 12478.8095 | 12478.8095 | 308300000000 | 308300000000 | 237153846153.8462 | 86606964705.8824 | 0 | 0 | 0
0.4 | 0 | 0 | 3256.66 | 10688.9524 | 10688.9524 | 264080000000 | 264080000000 | 203138461538.4615 | 80458658823.5294 | 0 | 0 | 0
0.5 | 0 | 0 | 3016.86 | 9099.0476 | 9099.0476 | 224800000000 | 224800000000 | 172923076923.077 | 74534188235.2941 | 0 | 0 | 0
0.6 | 0 | 0 | 2786.13 | 7692.9048 | 7692.9048 | 190060000000 | 190060000000 | 146200000000 | 68833800000 | 0 | 0 | 0
0.7 | 0 | 0 | 2564.46 | 6455.5476 | 6455.5476 | 159490000000 | 159490000000 | 122684615384.6154 | 63357247058.8235 | 0 | 0 | 0
0.8 | 0 | 0 | 2351.87 | 5374.0238 | 5374.0238 | 132770000000 | 132770000000 | 102130769230.7692 | 58105023529.4118 | 0 | 0 | 0
0.9 | 0 | 0 | 2148.34 | 4433.7619 | 4433.7619 | 109540000000 | 109540000000 | 84261538461.5385 | 53076635294.1177 | 0 | 0 | 0
1 | 0 | 0 | 1953.87 | 3622.2143 | 3622.2143 | 89490000000 | 89490000000 | 68838461538.4615 | 48272082352.9412 | 0 | 0 | 0
0 | 0 | 0 | 0 | 0 | 0 | 0 | 0 | 0 | 0 | 0 | 0 | 0
0 | 0 | 0 | 0 | 0 | 0 | 0 | 0 | 0 | 0 | 0 | 0 | 0
0 | 0 | 0 | 0 | 0 | 0 | 0 | 0 | 0 | 0 | 0 | 0 | 0
0 | 0 | 0 | 0 | 0 | 0 | 0 | 0 | 0 | 0 | 0 | 0 | 0
0 | 0 | 0 | 0 | 0 | 0 | 0 | 0 | 0 | 0 | 0 | 0 | 0
0 | 0 | 0 | 0 | 0 | 0 | 0 | 0 | 0 | 0 | 0 | 0 | 0