## property
HtFract | TMassDen | TwFAStif | TwSSStif |  |  |  |  | HtFract | Aera Inertia | Polar Inertia | Area | Radius | Thickness | MassDen | TwFAStif | TwSSStif | TwGJStif | TwEAStif | TwFAIner | TwSSIner | TwFAcgOf | TwSScgOf | Yaw inertia
(-) | (kg/m) | (Nm^2) | (Nm^2) |  | Material | Steel |  | (-) | (m^4) | (m^4) | (m^2) | (m) | (m) | (kg/m) | (Nm^2) | (Nm^2) | (Nm^2) | (N) | (kgm^2) | (kgm^2) | (-) | (-)
0 | 6966.874 | 743752700000 | 743752700000 |  | Density | 8500 | kg/m3 | 0 | 3.5417 | 7.0834 | 0.81963 | 2.9619 | 0.044375 | 6966.874 | 743752700000 | 743752700000 | 572117461538.4615 | 172122769411.7647 | 30104.276 | 30104.276 | 0 | 0 | 210729.9187 | total yaw inertia:
0.045103 | 6966.874 | 743752700000 | 743752700000 |  | Young's Modules | 210000000000 | pa | 0.045103 | 3.5417 | 7.0834 | 0.81963 | 2.9619 | 0.044375 | 6966.874 | 743752700000 | 743752700000 | 572117461538.4615 | 172122769411.7647 | 30104.276 | 30104.276 | 0 | 0 | 222996.8456 | 2690113.5773
0.10309 | 4473.005 | 480543300000 | 480543300000 |  | Passon ratio | 0.3 |  | 0.10309 | 2.2883 | 4.5766 | 0.52624 | 2.9632 | 0.0284 | 4473.005 | 480543300000 | 480543300000 | 369648692307.6923 | 110509535294.1176 | 19450.5621 | 19450.5621 | 0 | 0 | 173070.513
0.16108 | 4390.907 | 469647600000 | 469647600000 |  | Shear modules | 80769230769.2308 | pa | 0.16108 | 2.2364 | 4.4728 | 0.51658 | 2.9565 | 0.027941 | 4390.907 | 469647600000 | 469647600000 | 361267384615.3846 | 108481231764.7059 | 19009.5457 | 19009.5457 | 0 | 0 | 187695.0062
0.22552 | 4300.408 | 457786400000 | 457786400000 |  | Tower-top height | 87.6 |  | 0.22552 | 2.1799 | 4.3599 | 0.50593 | 2.9492 | 0.02743 | 4300.408 | 457786400000 | 457786400000 | 352143384615.3846 | 106245374117.6471 | 18529.4495 | 18529.4495 | 0 | 0 | 182873.4209
0.28995 | 4209.528 | 445823300000 | 445823300000 |  | tower-base height | 10 |  | 0.28995 | 2.123 | 4.2459 | 0.49524 | 2.9415 | 0.026919 | 4209.528 | 445823300000 | 445823300000 | 342941000000.0001 | 104000103529.4118 | 18045.2288 | 18045.2288 | 0 | 0 | 178108.064
0.35438 | 4119.805 | 434241300000 | 434241300000 |  |  |  |  | 0.35438 | 2.0678 | 4.1356 | 0.48468 | 2.9342 | 0.026408 | 4119.805 | 434241299999.9999 | 434241299999.9999 | 334031769230.7692 | 101783417647.0588 | 17576.4336 | 17576.4336 | 0 | 0 | 173401.9908
0.41881 | 4029.744 | 422568400000 | 422568400000 |  |  |  |  | 0.41881 | 2.0122 | 4.0245 | 0.47409 | 2.9265 | 0.025898 | 4029.744 | 422568400000 | 422568400000 | 325052615384.6154 | 99558381176.4706 | 17103.959 | 17103.959 | 0 | 0 | 168751.1139
0.48325 | 3940.783 | 411260500000 | 411260500000 |  |  |  |  | 0.48325 | 1.9584 | 3.9168 | 0.46362 | 2.9192 | 0.025387 | 3940.783 | 411260500000 | 411260500000 | 316354230769.2308 | 97360521176.4706 | 16646.2583 | 16646.2583 | 0 | 0 | 164201.4275
0.54768 | 3852.218 | 400087600000 | 400087600000 |  |  |  |  | 0.54768 | 1.9052 | 3.8104 | 0.4532 | 2.912 | 0.024876 | 3852.218 | 400087600000 | 400087600000 | 307759692307.6923 | 95172444705.8824 | 16194.0219 | 16194.0219 | 0 | 0 | 159663.1553
0.61211 | 3763.343 | 388836100000 | 388836100000 |  |  |  |  | 0.61211 | 1.8516 | 3.7032 | 0.44275 | 2.9042 | 0.024365 | 3763.343 | 388836100000 | 388836100000 | 299104692307.6923 | 92976709411.7647 | 15738.604 | 15738.604 | 0 | 0 | 155179.5058
0.67655 | 3675.554 | 377933100000 | 377933100000 |  |  |  |  | 0.67655 | 1.7997 | 3.5994 | 0.43242 | 2.897 | 0.023854 | 3675.554 | 377933100000 | 377933100000 | 290717769230.7693 | 90807804705.8824 | 15297.2921 | 15297.2921 | 0 | 0 | 150792.8575
0.74098 | 3588.146 | 367160900000 | 367160900000 |  |  |  |  | 0.74098 | 1.7484 | 3.4968 | 0.42213 | 2.8898 | 0.023344 | 3588.146 | 367160900000 | 367160900000 | 282431461538.4615 | 88648312941.1765 | 14861.2745 | 14861.2745 | 0 | 0 | 146419.5056
0.80541 | 3500.471 | 356323600000 | 356323600000 |  |  |  |  | 0.80541 | 1.6968 | 3.3936 | 0.41182 | 2.882 | 0.022833 | 3500.471 | 356323600000 | 356323600000 | 274095076923.0769 | 86482224705.8824 | 14422.6219 | 14422.6219 | 0 | 0 | 142099.643
0.86985 | 3413.839 | 345815700000 | 345815700000 |  |  |  |  | 0.86985 | 1.6467 | 3.2935 | 0.40163 | 2.8748 | 0.022322 | 3413.839 | 345815700000 | 345815700000 | 266012076923.0769 | 84341904705.8824 | 13997.3021 | 13997.3021 | 0 | 0 | 137835.0506
0.93428 | 3326.969 | 335251500000 | 335251500000 |  |  |  |  | 0.93428 | 1.5964 | 3.1929 | 0.39141 | 2.867 | 0.021811 | 3326.969 | 335251500000 | 335251500000 | 257885769230.7692 | 82195704705.8824 | 13569.7036 | 13569.7036 | 0 | 0 | 136295.5589
1 | 3241.113 | 325004300000 | 325004300000 |  |  |  |  | 1 | 1.5476 | 3.0953 | 0.38131 | 2.8598 | 0.0213 | 3241.113 | 325004300000 | 325004300000 | 250003307692.3077 | 80074556470.5882 | 13154.936 | 13154.936 | 0 | 0
Bmodes input
Tower | section | properties
17 | n_secs: | number | of | tower | sections | at | which | properties | are | specified | (-)
sec_loc | str_tw | tw_iner | mass_den | flp_iner | edge_iner | flp_stff | edge_stff | tor_stff | axial_stff | cg_offst | sc_offst | tc_offst
(-) | (deg) | (deg) | (kg/m) | (kg-m) | (kg-m) | (Nm^2) | (Nm^2) | (Nm^2) | (N) | (m) | (m) | (m)
0 | 0 | 0 | 6966.874 | 30104.276 | 30104.276 | 743752700000 | 743752700000 | 572117461538.4615 | 172122769411.7647 | 0 | 0 | 0
0.045103 | 0 | 0 | 6966.874 | 30104.276 | 30104.276 | 743752700000 | 743752700000 | 572117461538.4615 | 172122769411.7647 | 0 | 0 | 0
0.10309 | 0 | 0 | 4473.005 | 19450.5621 | 19450.5621 | 480543300000 | 480543300000 | 369648692307.6923 | 110509535294.1176 | 0 | 0 | 0
0.16108 | 0 | 0 | 4390.907 | 19009.5457 | 19009.5457 | 469647600000 | 469647600000 | 361267384615.3846 | 108481231764.7059 | 0 | 0 | 0
0.22552 | 0 | 0 | 4300.408 | 18529.4495 | 18529.4495 | 457786400000 | 457786400000 | 352143384615.3846 | 106245374117.6471 | 0 | 0 | 0
0.28995 | 0 | 0 | 4209.528 | 18045.2288 | 18045.2288 | 445823300000 | 445823300000 | 342941000000.0001 | 104000103529.4118 | 0 | 0 | 0
0.35438 | 0 | 0 | 4119.805 | 17576.4336 | 17576.4336 | 434241299999.9999 | 434241299999.9999 | 334031769230.7692 | 101783417647.0588 | 0 | 0 | 0
0.41881 | 0 | 0 | 4029.744 | 17103.959 | 17103.959 | 422568400000 | 422568400000 | 325052615384.6154 | 99558381176.4706 | 0 | 0 | 0
0.48325 | 0 | 0 | 3940.783 | 16646.2583 | 16646.2583 | 411260500000 | 411260500000 | 316354230769.2308 | 97360521176.4706 | 0 | 0 | 0
0.54768 | 0 | 0 | 3852.218 | 16194.0219 | 16194.0219 | 400087600000 | 400087600000 | 307759692307.6923 | 95172444705.8824 | 0 | 0 | 0
0.61211 | 0 | 0 | 3763.343 | 15738.604 | 15738.604 | 388836100000 | 388836100000 | 299104692307.6923 | 92976709411.7647 | 0 | 0 | 0
0.67655 | 0 | 0 | 3675.554 | 15297.2921 | 15297.2921 | 377933100000 | 377933100000 | 290717769230.7693 | 90807804705.8824 | 0 | 0 | 0
0.74098 | 0 | 0 | 3588.146 | 14861.2745 | 14861.2745 | 367160900000 | 367160900000 | 282431461538.4615 | 88648312941.1765 | 0 | 0 | 0
0.80541 | 0 | 0 | 3500.471 | 14422.6219 | 14422.6219 | 356323600000 | 356323600000 | 274095076923.0769 | 86482224705.8824 | 0 | 0 | 0
0.86985 | 0 | 0 | 3413.839 | 13997.3021 | 13997.3021 | 345815700000 | 345815700000 | 266012076923.0769 | 84341904705.8824 | 0 | 0 | 0
0.93428 | 0 | 0 | 3326.969 | 13569.7036 | 13569.7036 | 335251500000 | 335251500000 | 257885769230.7692 | 82195704705.8824 | 0 | 0 | 0
1 | 0 | 0 | 3241.113 | 13154.936 | 13154.936 | 325004300000 | 325004300000 | 250003307692.3077 | 80074556470.5882 | 0 | 0 | 0